## Formules
UNITES ET CONVERSIONS
Quelques infos utiles
http://cactus2000.virtualave.net/fr/service/mass.htm
Température | °C > °F : nombre x 9/5 +32 |  | exemple : | 1°C = 33,8 °F
| °F > °C : nombre - 32 x5/9 |  |  | 1°F = -17,22 °C
Pression | 1 bar = 14,504 PSI |  | exemple : | 1,8 bar = 26,10 PSI
1 bar = 0,987 atmosphère = 1 kgp/cm²
10 bar = 1 Mpa = 145 PSI
1hbar = 10 Mpa = 1 kgf/mm²
Vitesse | 1 km/h = 062137 miles/h |  | exemple : | 130 km/h = 80,778 Mph
| 1 mile/h = 1,6093 km/h |  |  | 50 Mph = 80,46 km/h
| 1 km/h = 0,53996 nœud |  |  | 30 km/h = 16,2 nœuds
1 km/h = 02778 m/s
1 Mph = ,447 m/s
Capacité | 1L = 026417 US gallon ( USA )
1 US gallon = 3,78 L
1L = 4,54 UK gallon ( GB )
1 UK gallon = 0,21997 L
1L = 100 cl = 1000 cm3
1 cl = 10 cm3
Consommation | 10L/100 km = 23,8 miles/US galon
10L/100 km = 29,5 miles/UK galon
Puissance | 1 cv = 0,736 kw |  | exemple : | 50cv = 36,77 kw
| 1 kw = 1,36 cv |  |  | 50kw = 68 cv
1w = 085 kcal = 1 J/s
Ne pas confondre le cheval / vapeur et le cheval / fiscal administratif
Longueur | 1 mile = 1609 m |  |  | 1 km = 0,62 mile
| 1 mile marin = 1852m |  |  | 1 km = ,54 mile marin
| 1 yard = 0,91 m = 3 feet |  |  | 1 m = 1,09 yard
| 1 foot = ,3048 m |  |  | 1 m = 3,28 feet
| 1 inch = 2,54 cm = 25,4 mm |  |  | 1 cm = 0,3937 inch
1 mm = 0,036 inch
Volume | 1 cubic inch = 13,39 cm3 |  | exemple : | 500 cm3 = 30,51 cubic inch
| 1 cubic yard = 0,76 m3 |  |  | 1 m3 = 1,31 cubic yard
| 1 cubic foot = 28,31 dm3 |  |  | 1 dm3 = 0,035 cubic foot
1 L = 1000 cm3 = 60,02 cu.in
Poids | 1kg = 2,2246 pound |  |  | 1 pound = 0,453 kg
| 1 t = 2204,6 pound |  |  | 1 pound = 16 once
1 once = 28,35 g
FEUILLET TECHNIQUE RMS N° 1 |  |  |  | Création PhB | 2003-06-20
|  |  |  | Mise à jour | 2003-06-20